## Foglio1
Type | dcore | dtroath | dratio | ηmix | ln(1 - dratio) | ln(1 - ηmix) | Core | d | Nozzle | d troath | NOTE: Data from: dr.BOU LAWZ KSAYER PhD Thesis (file: these-eblk-12112007.pdf - pg. 56-57)
| mm | mm | [5 empty] | mm |  | mm
AA | 6.7 | 2.64 | 0.39403 | 0.9532 | -0.50092 | -3.0619 | A | 6.7 | A | 2.64
AA | 6.7 | 2.64 | 0.39403 | 0.9488 | -0.50092 | -2.972 | B | 6.98 | E | 2.82
AA | 6.7 | 2.64 | 0.39403 | 0.9558 | -0.50092 | -3.119 | G | 7.34
AA | 6.7 | 2.64 | 0.39403 | 0.9717 | -0.50092 | -3.5649 | C | 7.6
AA | 6.7 | 2.64 | 0.39403 | 0.9437 | -0.50092 | -2.8771 | D | 8.1
AA | 6.7 | 2.64 | 0.39403 | 0.9412 | -0.50092 | -2.8336 | E | 8.54
AA | 6.7 | 2.64 | 0.39403 | 0.9392 | -0.50092 | -2.8002 | F | 8.84
AB | 6.98 | 2.64 | 0.37822 | 0.958 | -0.47517 | -3.1701 | H | 9.2
AB | 6.98 | 2.64 | 0.37822 | 0.9442 | -0.47517 | -2.886
AB | 6.98 | 2.64 | 0.37822 | 0.9181 | -0.47517 | -2.5023 | A | 6.3
EC | 7.6 | 2.82 | 0.37105 | 0.9325 | -0.46371 | -2.6956 | dratio | ηmix calc
EC | 7.6 | 2.82 | 0.37105 | 0.9215 | -0.46371 | -2.5447
ED | 8.1 | 2.82 | 0.34815 | 0.9615 | -0.42794 | -3.2571 | 0 | 0
AC | 7.6 | 2.64 | 0.34737 | 0.9384 | -0.42674 | -2.7871 | 0.05 | 0.27613
AC | 7.6 | 2.64 | 0.34737 | 0.945 | -0.42674 | -2.9004 | 0.1 | 0.48509
AC | 7.6 | 2.64 | 0.34737 | 0.9411 | -0.42674 | -2.8319 | 0.15 | 0.6408
AC | 7.6 | 2.64 | 0.34737 | 0.9214 | -0.42674 | -2.5434 | 0.2 | 0.75483
EE | 8.54 | 2.82 | 0.33021 | 0.9341 | -0.40079 | -2.7196 | 0.25 | 0.83674
EE | 8.54 | 2.82 | 0.33021 | 0.8981 | -0.40079 | -2.2838 | 0.3 | 0.89429
AD | 8.1 | 2.64 | 0.32593 | 0.9302 | -0.39442 | -2.6621 | 0.35 | 0.93372
AD | 8.1 | 2.64 | 0.32593 | 0.9445 | -0.39442 | -2.8914 | 0.4 | 0.95997
AD | 8.1 | 2.64 | 0.32593 | 0.9267 | -0.39442 | -2.6132 | 0.45 | 0.97686
AD | 8.1 | 2.64 | 0.32593 | 0.8998 | -0.39442 | -2.3006 | 0.5 | 0.98731
AD | 8.1 | 2.64 | 0.32593 | 0.9212 | -0.39442 | -2.5408 | 0.55 | 0.99347
AD | 8.1 | 2.64 | 0.32593 | 0.9175 | -0.39442 | -2.495 | 0.6 | 0.99689
AD | 8.1 | 2.64 | 0.32593 | 0.9071 | -0.39442 | -2.3762 | 0.65 | 0.99866
AD | 8.1 | 2.64 | 0.32593 | 0.8879 | -0.39442 | -2.1884 | 0.7 | 0.99949
EF | 8.84 | 2.82 | 0.319 | 0.9366 | -0.3842 | -2.7583 | 0.75 | 0.99984
EG | 8.84 | 2.82 | 0.319 | 0.9541 | -0.3842 | -3.0813 | 0.8 | 0.99996
EF | 8.84 | 2.82 | 0.319 | 0.9005 | -0.3842 | -2.3076 | 0.85 | 0.99999
EH | 9.2 | 2.82 | 0.30652 | 0.9274 | -0.36604 | -2.6228 | 0.9 | 1
AG | 8.84 | 2.64 | 0.29864 | 0.9668 | -0.35474 | -3.4052 | 0.95 | 1
AG | 8.84 | 2.64 | 0.29864 | 0.998 | -0.35474 | -6.2146 | 1 | 1
AG | 8.84 | 2.64 | 0.29864 | 0.9614 | -0.35474 | -3.2545
AG | 8.84 | 2.64 | 0.29864 | 0.96 | -0.35474 | -3.2189
AG | 8.84 | 2.64 | 0.29864 | 0.9402 | -0.35474 | -2.8167
AG | 8.84 | 2.64 | 0.29864 | 0.939 | -0.35474 | -2.7969
AG | 8.84 | 2.64 | 0.29864 | 0.9233 | -0.35474 | -2.5679
AG | 8.84 | 2.64 | 0.29864 | 0.9148 | -0.35474 | -2.4628